## Molded Inductor
Laird P/N | Size | A (mm) | B (mm) | C (mm) | D (mm) | F (mm) | Inductance (uH) | Tolerance (±%) | RDC(mΩ) Max. | Isat (A) | Irms (A)
MGA04021R0M-10 | 0402 | 4.1±0.3 | 4.6±0.3 | 2.0max | 1.5±0.5 | 1.0±0.5 | 1 | 20 | 27 | 7typ(L drop 30%) | 4.5typ ΔT≦40℃
MGA04021R5M-10 | 0402 | 4.1±0.3 | 4.6±0.3 | 2.0max | 1.5±0.5 | 1.0±0.5 | 1.5 | 20 | 46 | 6typ(L drop 30%) | 4typ ΔT≦40℃
MGA04022R2M-10 | 0402 | 4.1±0.3 | 4.6±0.3 | 2.0max | 1.5±0.5 | 1.0±0.5 | 2.2 | 20 | 58 | 5.0typ(L drop 30%) | 3.0typ ΔT≦40℃
MGA04023R3M-10 | 0402 | 4.1±0.3 | 4.6±0.3 | 2.0max | 1.5±0.5 | 1.0±0.5 | 3.3 | 20 | 87 | 4.0typ(L drop 30%) | 2.5typ ΔT≦40℃
MGA04024R7M-10 | 0402 | 4.1±0.3 | 4.6±0.3 | 2.0max | 1.5±0.5 | 1.0±0.5 | 4.7 | 20 | 126 | 3.0typ(L drop 30%) | 2.2typ ΔT≦40℃
MGA0402R10M-10 | 0402 | 4.1±0.3 | 4.6±0.3 | 2.0max | 1.5±0.5 | 1.0±0.5 | 0.1 | 20 | 4 | 25typ(L drop 30%) | 12.0typ ΔT≦40℃
MGA0402R22M-10 | 0402 | 4.1±0.3 | 4.6±0.3 | 2.0max | 1.5±0.5 | 1.0±0.5 | 0.22 | 20 | 6.6 | 12.5typ(L drop 30%) | 9.0typ ΔT≦40℃
MGA0402R47M-10 | 0402 | 4.1±0.3 | 4.6±0.3 | 2.0max | 1.5±0.5 | 1.0±0.5 | 0.47 | 20 | 14 | 9.5typ(L drop 30%) | 7.0typ ΔT≦40℃
MGA0402R56M-10 | 0402 | 4.1±0.3 | 4.6±0.3 | 2.0max | 1.5±0.5 | 1.0±0.5 | 0.56 | 20 | 16 | 10.0typ(L drop 30%) | 6.5typ ΔT≦40℃
MGA05021R0M-10 | 0502 | 5.4±0.35 | 5.7±0.3 | 1.8±0.2 | 2.0±0.5 | 1.5±0.3 | 1 | 20 | 30 | 7.0typ(L drop 30%) | 6.0typ ΔT≦40℃
MGA05022R2M-10 | 0502 | 5.4±0.35 | 5.7±0.3 | 1.8±0.2 | 2.0±0.5 | 1.5±0.3 | 2.2 | 20 | 45 | 6.0typ(L drop 30%) | 4.0typ ΔT≦40℃
MGA05023R3M-10 | 0502 | 5.4±0.35 | 5.7±0.3 | 1.8±0.2 | 2.0±0.5 | 1.5±0.3 | 3.3 | 20 | 60 | 5.5typ(L drop 30%) | 3.5typ ΔT≦40℃
MGA05024R7M-10 | 0502 | 5.4±0.35 | 5.7±0.3 | 1.8±0.2 | 2.0±0.5 | 1.5±0.3 | 4.7 | 20 | 90 | 5.0typ(L drop 30%) | 3.0typ ΔT≦40℃
MGA0502R47M-10 | 0502 | 5.4±0.35 | 5.7±0.3 | 1.8±0.2 | 2.0±0.5 | 1.5±0.3 | 0.47 | 20 | 9 | 15.5typ(L drop 30%) | 10.5typ ΔT≦40℃
MGA05031R0M-10 | 0503 | 5.4±0.35 | 5.7±0.3 | 3.0max | 2.0±0.5 | 1.5±0.3 | 1 | 20 | 15 | 11.0typ(L drop 30%) | 7.0typ ΔT≦40℃
MGA05031R5M-10 | 0503 | 5.4±0.35 | 5.7±0.3 | 3.0max | 2.0±0.5 | 1.5±0.3 | 1.5 | 20 | 25 | 10.0typ(L drop 30%) | 6.0typ ΔT≦40℃
MGA05032R2M-10 | 0503 | 5.4±0.35 | 5.7±0.3 | 3.0max | 2.0±0.5 | 1.5±0.3 | 2.2 | 20 | 35 | 8.0typ(L drop 30%) | 5.0typ ΔT≦40℃
MGA05033R3M-10 | 0503 | 5.4±0.35 | 5.7±0.3 | 3.0max | 2.0±0.5 | 1.5±0.3 | 3.3 | 20 | 46 | 7.0typ(L drop 30%) | 4.5typ ΔT≦40℃
MGA05034R7M-10 | 0503 | 5.4±0.35 | 5.7±0.3 | 3.0max | 2.0±0.5 | 1.5±0.3 | 4.7 | 20 | 60 | 6.0typ(L drop 30%) | 4.0typ ΔT≦40℃
MGA0503R47M-10 | 0503 | 5.4±0.35 | 5.7±0.3 | 3.0max | 2.0±0.5 | 1.5±0.3 | 0.47 | 20 | 8 | 14.0typ(L drop 30%) | 10.0typ ΔT≦40℃
MGA0503R68M-10 | 0503 | 5.4±0.35 | 5.7±0.3 | 3.0max | 2.0±0.5 | 1.5±0.3 | 0.68 | 20 | 12 | 14.0typ(L drop 30%) | 8.0typ ΔT≦40℃
MGA06181R0M-10 | 0618 | 6.6±0.3 | 7.3max | 1.6±0.2 | 2.9typ | 1.6±0.5 | 1 | 20 | 17 | 14.0typ(L drop 30%) | 7.0typ ΔT≦40℃
MGA06181R5M-10 | 0618 | 6.6±0.3 | 7.3max | 1.6±0.2 | 2.9typ | 1.6±0.5 | 1.5 | 20 | 26 | 12.0typ(L drop 30%) | 6.5typ ΔT≦40℃
MGA06182R2M-10 | 0618 | 6.6±0.3 | 7.3max | 1.6±0.2 | 2.9typ | 1.6±0.5 | 2.2 | 20 | 35 | 10.0typ(L drop 30%) | 6.0typ ΔT≦40℃
MGA06184R7M-10 | 0618 | 6.6±0.3 | 7.3max | 1.6±0.2 | 2.9typ | 1.6±0.5 | 4.7 | 20 | 70 | 5.0typ(L drop 30%) | 3.5typ ΔT≦40℃
MGA0618R22M-10 | 0618 | 6.6±0.3 | 7.3max | 1.6±0.2 | 2.9typ | 1.6±0.5 | 0.22 | 20 | 5.2 | 29.0typ (L drop 30%) | 14.0typ ΔT≦40℃
MGA0618R33M-10 | 0618 | 6.6±0.3 | 7.3max | 1.6±0.2 | 2.9typ | 1.6±0.5 | 0.33 | 20 | 6.8 | 22.0typ(L drop 30%) | 12.0typ ΔT≦40℃
MGA0618R47M-10 | 0618 | 6.6±0.3 | 7.3max | 1.6±0.2 | 2.9typ | 1.6±0.5 | 0.47 | 20 | 8.4 | 18.0typ(L drop 30%) | 11.0typ ΔT≦40℃
MGA0618R68M-10 | 0618 | 6.6±0.3 | 7.3max | 1.6±0.2 | 2.9typ | 1.6±0.5 | 0.68 | 20 | 12.7 | 17.0typ(L drop 30%) | 9.0typ ΔT≦40℃
MGA0603100M-10 | 0603 | 6.6±0.3 | 7.3max | 3.0max | 2.9typ | 1.6±0.5 | 10 | 20 | 68 | 5.5typ(L drop 30%) | 4.0typ ΔT≦40℃
MGA06031R0M-10 | 0603 | 6.6±0.3 | 7.3max | 3.0max | 2.9typ | 1.6±0.5 | 1 | 20 | 10 | 22.0typ(L drop 30%) | 12.0typ ΔT≦40℃
MGA06031R5M-10 | 0603 | 6.6±0.3 | 7.3max | 3.0max | 2.9typ | 1.6±0.5 | 1.5 | 20 | 15 | 18.0typ(L drop 30%) | 9.5typ ΔT≦40℃
MGA06032R2M-10 | 0603 | 6.6±0.3 | 7.3max | 3.0max | 2.9typ | 1.6±0.5 | 2.2 | 20 | 20 | 14.0typ(L drop 30%) | 8.5typ ΔT≦40℃
MGA06033R3M-10 | 0603 | 6.6±0.3 | 7.3max | 3.0max | 2.9typ | 1.6±0.5 | 3.3 | 20 | 35 | 12.0typ(L drop 30%) | 6.0typ ΔT≦40℃
MGA06034R7M-10 | 0603 | 6.6±0.3 | 7.3max | 3.0max | 2.9typ | 1.6±0.5 | 4.7 | 20 | 40 | 9.0typ(L drop 30%) | 5.5typ ΔT≦40℃
MGA06036R8M-10 | 0603 | 6.6±0.3 | 7.3max | 3.0max | 2.9typ | 1.6±0.5 | 6.8 | 20 | 60 | 8.0typ(L drop 30%) | 4.5typ ΔT≦40℃
MGA06038R2M-10 | 0603 | 6.6±0.3 | 7.3max | 3.0max | 2.9typ | 1.6±0.5 | 8.2 | 20 | 60 | 6.0typ(L drop 30%) | 4.5typ ΔT≦40℃
MGA0603R10M-10 | 0603 | 6.6±0.3 | 7.3max | 3.0max | 2.9typ | 1.6±0.5 | 0.1 | 20 | 1.5 | 45.0typ(L drop 30%) | 37.0typ ΔT≦40℃
MGA0603R22M-10 | 0603 | 6.6±0.3 | 7.3max | 3.0max | 2.9typ | 1.6±0.5 | 0.22 | 20 | 2.8 | 40.0typ(L drop 30%) | 23.0typ ΔT≦40℃
MGA0603R33M-10 | 0603 | 6.6±0.3 | 7.3max | 3.0max | 2.9typ | 1.6±0.5 | 0.33 | 20 | 4.2 | 33.0typ(L drop 30%) | 20.0typ ΔT≦40℃
MGA0603R47M-10 | 0603 | 6.6±0.3 | 7.3max | 3.0max | 2.9typ | 1.6±0.5 | 0.47 | 20 | 5.5 | 27.0typ(L drop 30%) | 16.5typ ΔT≦40℃
MGA0603R68M-10 | 0603 | 6.6±0.3 | 7.3max | 3.0max | 2.9typ | 1.6±0.5 | 0.68 | 20 | 6.3 | 24.0typ(L drop 30%) | 15.0typ ΔT≦40℃
MGA0603R82M-10 | 0603 | 6.6±0.3 | 7.3max | 3.0max | 2.9typ | 1.6±0.5 | 0.82 | 20 | 8 | 23.0typ(L drop 30%) | 13.0typ ΔT≦40℃
MGA06051R0M-10 | 0605 | 6.6±0.3 | 7.3max | 5.0max | 2.9typ | 1.6±0.5 | 1 | 20 | 6.5 | 15.0typ(L drop 30%) | 13.0typ ΔT≦40℃
MGA06052R2M-10 | 0605 | 6.6±0.3 | 7.3max | 5.0max | 2.9typ | 1.6±0.5 | 2.2 | 20 | 12.5 | 12.0typ(L drop 30%) | 8.0typ ΔT≦40℃
MGA06053R3M-10 | 0605 | 6.6±0.3 | 7.3max | 5.0max | 2.9typ | 1.6±0.5 | 3.3 | 20 | 20.9 | 9.0typ(L drop 30%) | 7.0typ ΔT≦40℃
MGA06054R7M-10 | 0605 | 6.6±0.3 | 7.3max | 5.0max | 2.9typ | 1.6±0.5 | 4.7 | 20 | 25 | 7.0typ(L drop 30%) | 6.5typ ΔT≦40℃
MGA0605R56M-10 | 0605 | 6.6±0.3 | 7.3max | 5.0max | 2.9typ | 1.6±0.5 | 0.56 | 20 | 3.3 | 20.0typ(L drop 30%) | 20.0typ ΔT≦40℃
MGA1004100M-10 | 1004 | 10.1±0.3 | 11.6max | 4.0max | 3.0typ | 2.5±0.5 | 10 | 20 | 30 | 7.0typ(L drop 30%) | 6.5typ ΔT≦40℃
MGA10041R0M-10 | 1004 | 10.1±0.3 | 11.6max | 4.0max | 3.0typ | 2.5±0.5 | 1 | 20 | 3.1 | 26.0typ(L drop 30%) | 20.0typ ΔT≦40℃
MGA10041R5M-10 | 1004 | 10.1±0.3 | 11.6max | 4.0max | 3.0typ | 2.5±0.5 | 1.5 | 20 | 4.2 | 22.0typ(L drop 30%) | 16.0typ ΔT≦40℃
MGA10042R2M-10 | 1004 | 10.1±0.3 | 11.6max | 4.0max | 3.0typ | 2.5±0.5 | 2.2 | 20 | 7 | 16.0typ(L drop30%) | 14.0typ ΔT≦40℃
MGA10043R3M-10 | 1004 | 10.1±0.3 | 11.6max | 4.0max | 3.0typ | 2.5±0.5 | 3.3 | 20 | 13.2 | 12.0typ(L drop 30%) | 11.0typ ΔT≦40℃
MGA10044R7M-10 | 1004 | 10.1±0.3 | 11.6max | 4.0max | 3.0typ | 2.5±0.5 | 4.7 | 20 | 16.5 | 12.0typ(L drop 30%) | 9.0typ ΔT≦40℃
MGA10046R8M-10 | 1004 | 10.1±0.3 | 11.6max | 4.0max | 3.0typ | 2.5±0.5 | 6.8 | 20 | 25 | 10.0typ(L drop 30%) | 6.0typ ΔT≦40℃
MGA1004R36M-10 | 1004 | 10.1±0.3 | 11.6max | 4.0max | 3.0typ | 2.5±0.5 | 0.36 | 20 | 1.2 | 42.0typ(L drop 30%) | 34.0typ ΔT≦40℃
MGA1004R47M-10 | 1004 | 10.1±0.3 | 11.6max | 4.0max | 3.0typ | 2.5±0.5 | 0.47 | 20 | 1.2 | 38.0typ(L drop 30%) | 33.0typ ΔT≦40℃
MGA1004R56M-10 | 1004 | 10.1±0.3 | 11.6max | 4.0max | 3.0typ | 2.5±0.5 | 0.56 | 20 | 1.55 | 32.0typ(L drop 30%) | 27.0typ ΔT≦40℃
MGA1205100M-10 | 1205 | 12.6±0.3 | 13.8max | 5.0max | 3.7typ | 2.7±0.7 | 10 | 20 | 35 | 13.0typ(L drop 30%) | 7.0typ ΔT≦40℃
MGA12051R0M-10 | 1205 | 12.6±0.3 | 13.8max | 5.0max | 3.7typ | 2.7±0.7 | 1 | 20 | 2.5 | 37.0typ(L drop 30%) | 29.0typ ΔT≦40℃
MGA12051R5M-10 | 1205 | 12.6±0.3 | 13.8max | 5.0max | 3.7typ | 2.7±0.7 | 1.5 | 20 | 3 | 28.0typ(L drop 30%) | 28.0typ ΔT≦40℃
MGA12054R7M-10 | 1205 | 12.6±0.3 | 13.8max | 5.0max | 3.7typ | 2.7±0.7 | 4.7 | 20 | 11.5 | 16.0typ(L drop30%) | 11.0typ ΔT≦40℃
MGA12056R8M-10 | 1205 | 12.6±0.3 | 13.8max | 5.0max | 3.7typ | 2.7±0.7 | 6.8 | 20 | 22 | 14.0typ(L drop 30%) | 9.0typ ΔT≦40℃